## PLANILHA ORÇAMENTÁRIA
PLANILHA ORÇAMENTÁRIA GLOBAL
PREFEITURA MUNICIPAL DE CACIQUE DOBLE/RS | [6 empty] | BDI | 22.5%
CONSTRUÇÃO DE PONTE EM CONCRETO ARMADO PROTENDIDO | [6 empty] | DATA BASE | Janeiro 2025
[10 empty] | Vigas | Distância de Chapecó-SC a Cacique Doble-RS (LEITO NATURAL) | 2 | km | Concreto | Distância de Tapejara-RS a Cacique Doble-RS (LEITO NATURAL) | 2 | km
Item | Código | Banco | Descrição | Unid | Quant. | Valor Unit | Valor Unit com BDI | Total |  |  | Distância de Cacique Doble-RS às obras (ASFALTO) | 240 | km |  | Distância de Cacique Doble-RS às obras (ASFALTO) | 67 | km
| PONTE CACIQUE DOBLE - 11,30M DE COMPRIMENTO X 6,00M DE LARGURA E 5,21M DE ALTURA | [6 empty] | 0
1 |  |  | SERVIÇOS TÉCNICOS |  |  |  |  | 0 | #DIV/0!
1.1 | P9812 | SICRO3 | Engenheiro | mês | 0.2 |  | 0 | 0
1.2 | P9840 | SICRO3 | Encarregado geral | mês | 0.6 |  | 0 | 0
2 |  |  | SERVIÇOS INICIAIS |  |  |  |  | 0
2.1 | 5213570 | SICRO3 | Placa em aço - película I + I - fornecimento e implantação | m² | 2.5 |  | 0 | 0
2.2 | 5216111 | SICRO3 | Suporte para placa de sinalização em madeira de lei tratada 8 x 8 cm - fornecimento e implantação | un | 2 |  | 0 | 0
2.3 | 99059 | SINAPI | LOCACAO CONVENCIONAL DE OBRA, UTILIZANDO GABARITO DE TÁBUAS CORRIDAS PONTALETADAS A CADA 2,00M - 2 UTILIZAÇÕES. AF_10/2018 | M | 42.6 |  | 0 | 0
2.4 | 93415 | SINAPI | GERADOR PORTÁTIL MONOFÁSICO, POTÊNCIA 5500 VA, MOTOR A GASOLINA, POTÊNCIA DO MOTOR 13 CV - CHP DIURNO. AF_03/2016 | CHP | 176 |  | 0 | 0
3 |  |  | INFRAESTRUTURA |  |  |  |  | 0
3.1 |  |  | SAPATAS |  |  |  |  | 0
3.1.1 | 4805757 | SICRO3 | Escavação mecânica de vala em material de 1ª categoria | m³ | 46.96 |  | 0 | 0
3.1.2 | 5502978 | SICRO3 | Compactação de aterros a 100% do Proctor normal | m³ | 17.71 |  | 0 | 0
3.1.3 | 7047 | SINAPI | MOTOBOMBA TRASH (PARA ÁGUA SUJA) AUTO ESCORVANTE, MOTOR GASOLINA DE 6,41 HP, DIÂMETROS DE SUCÇÃO X RECALQUE: 3" X 3", HM/Q = 10 MCA / 60 M3/H A 23 MCA / 0 M3/H - MATERIAIS NA OPERAÇÃO. AF_10/2014 | H | 120 |  | 0 | 0
3.1.4 | 88263 | SINAPI | CAVOUQUEIRO OU OPERADOR PERFURATRIZ/ROMPEDOR COM ENCARGOS COMPLEMENTARES | H | 90 |  | 0 | 0
3.1.5 | 95702 | SINAPI | PERFURATRIZ MANUAL, TORQUE MAXIMO 55 KGF.M, POTENCIA 5 CV, COM DIAMETRO MAXIMO 8 1/2" - CHP DIURNO. AF_11/2016 | CHP | 90 |  | 0 | 0
3.1.6 | 73890/2 | SINAPI | ENSECADEIRA DE MADEIRA COM PAREDE SIMPLES | m² | 46.8 | 0 | 0 | 0
3.1.7 | 3108017 | SICRO3 | Fôrmas de compensado plastificado 14 mm - uso geral - utilização de 3 vezes - confecção, instalação e retirada | m² | 25.8 |  | 0 | 0
3.1.8 | 407819 | SICRO3 | Armação em aço CA-50 - fornecimento, preparo e colocação | kg | 1194 |  | 0 | 0
3.1.9 | 1106380 | SICRO3 | Concreto para bombeamento fck = 25 MPa - confecção em central dosadora de 30 m³/h - areia e brita comerciais | m³ | 29.25 |  | 0 | 0
3.1.10 | 1106057 | SICRO3 | Concreto magro - confecção em betoneira e lançamento manual - areia e brita comerciais | m³ | 2.44 |  | 0 | 0
3.1.11 | 1106088 | SICRO3 | Lançamento mecânico de concreto com bomba rebocável com capacidade de 30 m³/h - confecção em central dosadora de 30 m³/h | m³ | 31.69 |  | 0 | 0
3.1.12 | 1100657 | SICRO3 | Adensamento de concreto por vibrador de imersão | m³ | 29.25 |  | 0 | 0
3.1.13 | 5909007 | SICRO3 | Carga, manobra e descarga de concreto com caminhão betoneira - carga em central de concreto de 30 m³/h e descarga livre | t | 70.2 |  | 0 | 0
3.1.14 | 5914539 | SICRO3 | Transporte com caminhão betoneira - rodovia em leito natural | tkm | 140.4 |  | 0 | 0
3.1.15 | 5914569 | SICRO3 | Transporte com caminhão betoneira - rodovia pavimentada | tkm | 4703.4 |  | 0 | 0
4 |  |  | MESOESTRUTURA |  |  |  |  | 0
4.1 |  |  | ALA DOS ENCONTROS |  |  |  |  | 0
4.1.1 | 3108017 | SICRO3 | Fôrmas de compensado plastificado 14 mm - uso geral - utilização de 3 vezes - confecção, instalação e retirada | m² | 117.3 | 0 | 0 | 0
4.1.2 | 407819 | SICRO3 | Armação em aço CA-50 - fornecimento, preparo e colocação | kg | 835 | 0 | 0 | 0
4.1.3 | 1106380 | SICRO3 | Concreto para bombeamento fck = 25 MPa - confecção em central dosadora de 30 m³/h - areia e brita comerciais | m³ | 14.02 | 0 | 0 | 0
4.1.4 | 1106088 | SICRO3 | Lançamento mecânico de concreto com bomba rebocável com capacidade de 30 m³/h - confecção em central dosadora de 30 m³/h | m³ | 14.02 | 0 | 0 | 0
4.1.5 | 1100657 | SICRO3 | Adensamento de concreto por vibrador de imersão | m³ | 14.02 | 0 | 0 | 0
4.1.6 | 5909007 | SICRO3 | Carga, manobra e descarga de concreto com caminhão betoneira - carga em central de concreto de 30 m³/h e descarga livre | t | 33.65 | 0 | 0 | 0
4.1.7 | 5914539 | SICRO3 | Transporte com caminhão betoneira - rodovia em leito natural | tkm | 67.3 | 0 | 0 | 0
4.1.8 | 5914569 | SICRO3 | Transporte com caminhão betoneira - rodovia pavimentada | tkm | 2254.55 | 0 | 0 | 0
4.1.9 | 3816197 | SICRO3 | Plataforma de trabalho em madeira apoiada no solo - altura de até 6 m - utilização de 5 vezes - confecção, instalação e retirada | m³ | 61.56 |  | 0 | 0
4.2 |  |  | CORTINAS DE ACESSO |  |  |  |  | 0
4.2.1 | 3108017 | SICRO3 | Fôrmas de compensado plastificado 14 mm - uso geral - utilização de 3 vezes - confecção, instalação e retirada | m² | 116.33 | 0 | 0 | 0
4.2.2 | 407819 | SICRO3 | Armação em aço CA-50 - fornecimento, preparo e colocação | kg | 2458 | 0 | 0 | 0
4.2.3 | 1106380 | SICRO3 | Concreto para bombeamento fck = 25 MPa - confecção em central dosadora de 30 m³/h - areia e brita comerciais | m³ | 19.24 | 0 | 0 | 0
4.2.4 | 1106088 | SICRO3 | Lançamento mecânico de concreto com bomba rebocável com capacidade de 30 m³/h - confecção em central dosadora de 30 m³/h | m³ | 19.24 | 0 | 0 | 0
4.2.5 | 1100657 | SICRO3 | Adensamento de concreto por vibrador de imersão | m³ | 19.24 | 0 | 0 | 0
4.2.6 | 5909007 | SICRO3 | Carga, manobra e descarga de concreto com caminhão betoneira - carga em central de concreto de 30 m³/h e descarga livre | t | 46.18 | 0 | 0 | 0
4.2.7 | 5914539 | SICRO3 | Transporte com caminhão betoneira - rodovia em leito natural | tkm | 92.36 | 0 | 0 | 0
4.2.8 | 5914569 | SICRO3 | Transporte com caminhão betoneira - rodovia pavimentada | tkm | 3094.06 | 0 | 0 | 0
4.2.9 | 3816197 | SICRO3 | Plataforma de trabalho em madeira apoiada no solo - altura de até 6 m - utilização de 5 vezes - confecção, instalação e retirada | m³ | 65.95 | 0 | 0 | 0
4.2.10 | 307732 | SICRO3 | Aparelho de apoio de neoprene fretado para estruturas pré-moldadas - fornecimento e instalação | m³ | 27 |  | 0 | 0
5 |  |  | SUPERESTRUTURA |  |  |  |  | 0
5.1 |  |  | VIGAS PRÉ-MOLDADAS- LONGARINAS 11,00m |  |  |  |  | 0
5.1.1 | 3108017 | SICRO3 | Fôrmas de compensado plastificado 14 mm - uso geral - utilização de 3 vezes - confecção, instalação e retirada | m² | 105.22 | 0 | 0 | 0
5.1.2 | 407819 | SICRO3 | Armação em aço CA-50 - fornecimento, preparo e colocação | kg | 1742 | 0 | 0 | 0
5.1.3 | 4507776 | SICRO3 | Ancoragem ativa para lajes com 1 cordoalha aderente D = 15,2 mm - fornecimento e instalação | un | 39 |  | 0 | 0
5.1.4 | 4507957 | SICRO3 | Cordoalha CP 190 RB D = 15,2 mm - fornecimento e instalação | kg | 483 |  | 0 | 0
5.1.5 | 1106282 | SICRO3 | Concreto para bombeamento fck = 40 MPa - confecção em central dosadora de 30 m³/h - areia e brita comerciais | m³ | 7 |  | 0 | 0
5.1.6 | 1106088 | SICRO3 | Lançamento mecânico de concreto com bomba rebocável com capacidade de 30 m³/h - confecção em central dosadora de 30 m³/h | m³ | 7 | 0 | 0 | 0
5.1.7 | 1100657 | SICRO3 | Adensamento de concreto por vibrador de imersão | m³ | 7 | 0 | 0 | 0
5.1.8 | 5909007 | SICRO3 | Carga, manobra e descarga de concreto com caminhão betoneira - carga em central de concreto de 30 m³/h e descarga livre | t | 16.8 | 0 | 0 | 0
5.1.9 | 5915400 | SICRO3 | Carga, descarga e manobra de vigas pré-moldadas de até 500 kN em cavalo mecânico com dolly de 4 eixos com capacidade de 57 t | un | 3 |  | 0 | 0
5.1.10 | 5915325 | SICRO3 | Transporte em cavalo mecânico com dolly de 4 eixos com capacidade de 57 t - rodovia em leito natural | km | 6 |  | 0 | 0
5.1.11 | 5915327 | SICRO3 | Transporte em cavalo mecânico com dolly de 4 eixos com capacidade de 57 t - rodovia pavimentada | km | 720 |  | 0 | 0
5.1.12 | 3806420 | SICRO3 | Lançamento de viga pré-moldada de até 500 kN com utilização de guindaste | un | 3 |  | 0 | 0
5.2 |  |  | PRÉ-LAJES |  |  |  |  | 0
5.2.1 | 3108017 | SICRO3 | Fôrmas de compensado plastificado 14 mm - uso geral - utilização de 3 vezes - confecção, instalação e retirada | m² | 87.71 | 0 | 0 | 0
5.2.2 | 407819 | SICRO3 | Armação em aço CA-50 - fornecimento, preparo e colocação | kg | 584 | 0 | 0 | 0
5.2.3 | 1106280 | SICRO3 | Concreto para bombeamento fck = 30 MPa - confecção em central dosadora de 30 m³/h - areia e brita comerciais | m³ | 7.54 |  | 0 | 0
5.2.4 | 1106088 | SICRO3 | Lançamento mecânico de concreto com bomba rebocável com capacidade de 30 m³/h - confecção em central dosadora de 30 m³/h | m³ | 7.54 | 0 | 0 | 0
5.2.5 | 1100657 | SICRO3 | Adensamento de concreto por vibrador de imersão | m³ | 7.54 | 0 | 0 | 0
5.2.6 | 5909007 | SICRO3 | Carga, manobra e descarga de concreto com caminhão betoneira - carga em central de concreto de 30 m³/h e descarga livre | t | 18.1 | 0 | 0 | 0
5.2.7 | 5914539 | SICRO3 | Transporte com caminhão betoneira - rodovia em leito natural | tkm | 36.2 | 0 | 0 | 0
5.2.8 | 5914569 | SICRO3 | Transporte com caminhão betoneira - rodovia pavimentada | tkm | 1212.7 | 0 | 0 | 0
5.2.9 | 3806426 | SICRO3 | Lançamento de pré-laje com utilização de guindauto | t | 18.85 |  | 0 | 0
5.3 |  |  | LAJE |  |  |  |  | 0
5.3.1 | 3108017 | SICRO3 | Fôrmas de compensado plastificado 14 mm - uso geral - utilização de 3 vezes - confecção, instalação e retirada | m² | 13.99 | 0 | 0 | 0
5.3.2 | 407819 | SICRO3 | Armação em aço CA-50 - fornecimento, preparo e colocação | kg | 892 | 0 | 0 | 0
5.3.3 | 1106280 | SICRO3 | Concreto para bombeamento fck = 30 MPa - confecção em central dosadora de 30 m³/h - areia e brita comerciais | m³ | 8.96 | 0 | 0 | 0
5.3.4 | 1106088 | SICRO3 | Lançamento mecânico de concreto com bomba rebocável com capacidade de 30 m³/h - confecção em central dosadora de 30 m³/h | m³ | 8.96 | 0 | 0 | 0
5.3.5 | 1100657 | SICRO3 | Adensamento de concreto por vibrador de imersão | m³ | 8.96 | 0 | 0 | 0
5.3.6 | 5909007 | SICRO3 | Carga, manobra e descarga de concreto com caminhão betoneira - carga em central de concreto de 30 m³/h e descarga livre | t | 21.5 | 0 | 0 | 0
5.3.7 | 5914539 | SICRO3 | Transporte com caminhão betoneira - rodovia em leito natural | tkm | 43 | 0 | 0 | 0
5.3.8 | 5914569 | SICRO3 | Transporte com caminhão betoneira - rodovia pavimentada | tkm | 1440.5 | 0 | 0 | 0
6 |  |  | ACABAMENTOS E OBRAS COMPLEMENTARES |  |  |  |  | 0
6.1 | 2007971 | SICRO3 | Dreno de PVC D = 100 mm para OAE - fornecimento e instalação | m | 5.6 |  | 0 | 0
6.2 | 99814 | SINAPI | LIMPEZA DE SUPERFÍCIE COM JATO DE ALTA PRESSÃO. AF_04/2019 | M2 | 67.8 |  | 0 | 0
Observação: os serviços de aterro, reaterro e escavação mecânica serão executados pela Prefeitura Municipal.

## QUANTIDADES
MEMÓRIA CÁLCULO DE QUANTIDADES
PREFEITURA MUNICIPAL DE CACIQUE DOBLE/RS
CONSTRUÇÃO DE PONTE EM CONCRETO ARMADO PROTENDIDO
PONTE NELSON LIESCH - 11,30M DE COMPRIMENTO X 6,00M DE LARGURA E 5,21M DE ALTURA
INFRAESTRUTURA
SAPATAS
Descrição | Comprimento | Largura | Altura | Quantidade | Forma | Concreto | Aço CA-50 | Concreto magro | Escavação | Reaterro | Bota-fora
| (C) m | (L) m | (H) m | (Q) | m² | m³ | kg | m³ | m³ | m³ | m³
Sapatas | 7.5 | 3.25 | 0.6 | 2 | 25.8 | 29.25 | 1194 | 2.44 | 46.96 | 15.27 | 31.69
|  |  |  | Total | 25.8 | 29.25 | 1194 | 2.44 | 46.96 | 15.27 | 31.69
MESOESTRUTURA
CORTINA
Descrição | Comprimento | Largura | Altura | Quantidade | Forma | Concreto | Aço CA-50 | Plataforma
| (C) m | (L) m | (H) m | (Q) | m² | m³ | kg | m³
Cortina | 6 | 0.35 | 4.58 | 2 | 116.332 | 19.236 | 2458 | 65.952
|  |  |  | Total | 116.33 | 19.24 | 2458 | 65.95
ALAS
Descrição | Área de Corte | Perímetro de forma | Espessura | Quantidade | Forma | Concreto | Aço CA-50 | Plataforma
| (A) m |  | E (m) |  | m² | m³ | kg | m³
Alas | 14.02 | 5.14 | 0.25 | 4 | 117.3 | 14.02 | 835 | 61.5552
|  |  |  | Total | 117.3 | 14.02 | 835 | 61.56
SUPERESTRUTURA
VIGAS PRÉ MOLDADAS
| Peso Concreto (Pcs) = |  | 2.4 | t/m³
Descrição | Área de corte | Comprimento | Quantidade | Perímetro de forma | Forma | Concreto | Aço CA-50 | Cordoalhas | Peso transporte
| (A) m | (C) m | (Q) | (P) m | m² | m³ | kg | kg | t
Vigas | 0.212 | 11 | 3 | 3.15 | 105.222 | 6.996 | 1742 | 483 | 19.0154
Ancoragens ativas (un) | 39 |  |  | Total | 105.22 | 7 | 1742 | 483 | 19.02
PRÉ LAJES
| Peso Concreto Armado (Pcs) = |  | 2.5 | t/m³
Descrição | Área de Corte | Perímetro de forma | Espessura | Quantidade | Forma | Concreto | Aço CA-50 | Peso transporte
| (A) m |  | (m) |  | m² | m³ | kg | (Unitário) t
Pré Lajes | 3.14 | 10.38 | 0.12 | 20 | 87.71 | 7.54 | 584 | 18.85
|  |  | Total | 20 | 87.71 | 7.54 | 584 | 18.85
LAJE
Descrição | Área de Corte | Perímetro de forma | Comprimento | Forma | Concreto | Aço CA-50
| (A) m |  | C (m) | m² | m³ | kg
Laje | 1.46 | 0.98 | 11.3 | 13.994 | 8.958 | 892 |  | 0
|  |  | Total | 13.99 | 8.96 | 892

## DMT
PREFEITURA MUNICIPAL DE CACIQUE DOBLE/RS
CONSTRUÇÃO DE PONTE EM CONCRETO ARMADO PROTENDIDO
DMT - Distâncias Médias de Transporte
Transporte de concreto | Tipo Rodovia | km
Distância de Tapejara-RS a Cacique Doble-RS | Pavimentada | 67
Distância de Cacique Doble-RS às obras | Leito Natural | 2
Transporte vigas longarinas | Tipo Rodovia | km
Distância de Chapecó-SC a Cacique Doble-RS | Pavimentada | 240
Distância de Cacique Doble-RS às obras | Leito Natural | 2

## BDI
DETALHAMENTO DO BDI
TOMADOR: PREFEITURA MUNICIPAL DE CACIQUE DOBLE/RS
OBRA: CONSTRUÇÃO DE PONTE EM CONCRETO ARMADO PROTENDIDO
MUNICÍPIO: CACIQUE DOBLE/RS
CONTRIBUIÇÃO PREVIDENCIÁRIA:
Conforme legislação tributária municipal, definir estimativa de percentual da base de cálculo para o ISS: |  |  |  | 100%
Sobre a base de cálculo, definir a respectiva alíquota do ISS (entre 2% e 5%) |  |  |  | 3%
PARCELAS DO BDI | VALORES PERCENTUAIS ADOTADOS | LIMITES DAS PARCELAS DO BDI PARA OBRAS DESTE TIPO. ACÓRDÃO TCU 2622/2013
|  | Min. | Med. | Máx.
(AC) - Administração Central | 4.1% | 3.8 | 4.01 | 4.67
(R) - Riscos | 0.6% | 0.32 | 0.4 | 0.74
(S) + (G) - Seguro e Garantia | 0.5% | 0.5 | 0.56 | 0.97
(DF) - Despesas Financeiras | 1.12% | 1.02 | 1.11 | 1.21
(L) - Lucro | 7.5% | 6.64 | 7.3 | 8.69
(I1) - PIS | 0.65% | 0.65 | 0.65 | 0.65
(I2) - COFINS | 3% | 3 | 3 | 3
(I2) - ISS | 3% | 2 | 2 | 5
(I4) - Contribuição Previdenciária) | 0%
BDI % = | 22.5%
VALOR PARA SIMPLES CONFERÊNCIA DO ENQUADRAMENTO DO BDI NOS LIMITES ESTABELECIDOS PELO ACÓRDÃO TCU 2622/2013 |  | LIMITES DAS PARCELAS DO BDI PARA OBRAS DESTE TIPO. ACÓRDÃO TCU 2622/2013
BDI desconsiderando a parcela (I4) contribuição previdenciária | 22.5% | 19.6 | 20.97 | 24.23
DECLARAÇÕES
DECLARO que, de acordo com a legislação tributária do municipio de CACIQUE DOBLE - RS, considerando a natureza da obra acima discriminada, para cálculo do valor de ISS a ser cobrado da empresa construtora, é aplicada a aliquota de 3% sobre o valor total da obra.
DECLARO que o percentual de encargos sociais utilizados no valor da mão-de-obra do orçamento são os encargos sociais praticados pelo SINAPI e/ou SICRO.
DECLARO que o orçamento da obra foi verificado com os custos nas duas possibilidades de CONTRIBUIÇÃO PREVIDENCIÁRIA e foi adotado a modalidade SEM DESONERAÇÃO por ser a mais adequada ao Tomador PREFEITURA MUNICIPAL DE CACIQUE DOBLE -RS.
BDI =
BDI = {[((1+𝐴𝐶+𝐺+𝑅)∗(1+𝐷𝐹)∗(1+𝐿))/(1−𝐼)]−1}∗100

## COMP ENSECADEIRA
COMPOSIÇÃO PRÓPRIA
PREFEITURA MUNICIPAL DE CACIQUE DOBLE/RS
CONSTRUÇÃO DE PONTE0 EM CONCRETO ARMADO PROTENDIDO
CODIGO DA COMPOSICAO: |  | 73890/2 | DATA-BASE: | 2025-01-01
DESCRICAO DA COMPOSICAO: |  | ENSECADEIRA DE MADEIRA COM PAREDE SIMPLES | *Adaptada da Composição original de Jan/2020
UNIDADE: |  | M2
TIPO ITEM | CODIGO | DESCRIÇÃO ITEM | UNIDADE ITEM | COEFICIENTE | PRECO UNITARIO | CUSTO TOTAL
Composição Auxiliar | 88262 | CARPINTEIRO DE FORMAS COM ENCARGOS COMPLEMENTARES | H | 3 |  | 0
Composição Auxiliar | 88316 | SERVENTE COM ENCARGOS COMPLEMENTARES | H | 3 |  | 0
Insumo | 2745 | PONTALETE ROLIÇO SEM TRATAMENTO, D = 8 A 11 CM, H = 3 M, EM EUCALIPTO OU EQUIVALENTE DA REGIAO - BRUTA (PARA ESCORAMENTO) | M | 0.6 |  | 0
Insumo | 4472 | VIGA NAO APARELHADA *6 X 16* CM, EM MACARANDUBA, ANGELIM OU EQUIVALENTE DA REGIAO - BRUTA | M | 3.185 |  | 0
Insumo | 5069 | PREGO DE ACO POLIDO COM CABECA 17 X 27 (2 1/2 X 11) | KG | 0.2 |  | 0
[5 empty] | VALOR TOTAL | 0

## CRONOGRAMA
CRONOGRAMAS FÍSICO FINANCEIRO
PREFEITURA MUNICIPAL DE CACIQUE DOBLE/RS
CONSTRUÇÃO DE PONTE EM CONCRETO ARMADO PROTENDIDO
CRONOGRAMA FÍSICO FINANCEIRO
PREFEITURA MUNICIPAL DE CACIQUE DOBLE/RS
PONTE CACIQUE DOBLE - 11,30M DE COMPRIMENTO X 6,00M DE LARGURA E 5,21M DE ALTURA
ITEM | DESCRIÇÃO | TOTAIS | ETAPA 1 | ETAPA 2 | ETAPA 3
1 | SERVIÇOS TÉCNICOS | 0 | 0 | 0 | 0 | 0.33333 | 0.33333 | 0.33333
2 | SERVIÇOS INICIAIS | 0 | 0 | 0 | 0 | 0.33333 | 0.33333 | 0.33333
3 | INFRAESTRUTURA | 0 | 0 | 0 | 0 | 1 | 0 | 0
4 | MESOESTRUTURA | 0 | 0 | 0 | 0 | 0.1 | 0.9 | 0
5 | SUPERESTRUTURA | 0 | 0 | 0 | 0 | 0.15 | 0.35 | 0.5
6 | ACABAMENTOS E OBRAS COMPLEMENTARES | 0 | 0 | 0 | 0 | 0 | 0 | 1
| TOTAL | 0 | 0 | 0 | 0
| % | #DIV/0! | #DIV/0! | #DIV/0! | #DIV/0!